## 采购需求
上饶市立医院会议室多媒体改造项目采购需求
编号 | 名称 | 单位 | 数量 | 技术参数
基础改造清单
1 | 原有软包拆除 | m2 | 22
2 | 原有地抬木地板保护(部份) | m2 | 30
3 | 木工板打底 | m2 | 19 | 木工板基层打底
4 | 3公分软包 | m2 | 19 | 软包
设备清单（屏幕可分8画面）
1 | 46寸液晶拼接显示单元 | 台 | 24 | 1.面板尺寸：46寸 2.分辨率：1920*1080 3.亮度：450cd/m2 4.双边拼缝：3.5mm 5.接口：DVI*1、HDMI*1、USB2.0*1、RS-232 IN*1、RS-232 OUT*2 6.尺寸W1021.78mmxH576.37 mm
2 | 拼接屏支架 | 套 | 24 | 壁挂液压支架
3 | 机箱主机 | 台 | 1 | 1、纯硬件设计架构，19英寸标准机架式安装，金属结构机箱; 2、支持对输入图像画面添加台标，可调整台标文字背景、位置；支持 OSD 文字叠加显示，并可对OSD属性进行调节，包括但不限于字体间距、颜色、透明度等; 3、支持不少于2000个用户场景，支持多场景分组合、场景一键轮巡等; 4、支持通过移动终端进行无线控制，实现图层编辑、信号更换，场景保存／调取、画面控制等操作; 5、支持实时上屏和预编上屏两种模式，实时上屏模式可实现用户编辑实时上屏显示； 预编上屏模式支持在软件端进行显示内容预编辑后，再上屏显示; 6、支持用户权限分级管理和设置，超级管理员用户可分配用户使用权限，支持多用户同时在线编辑、 控制、 上屏操作， 可预览其他用户操作; 7、支持输入源画面任意截取，可对截取的画面开窗调用，并可作为一个新的输入源， 不影响原输入源的使用; 8、支持监测设备温度、电压、 风扇在线状态，可监测板卡信号状态，输入源信号丢失时，可上报预警提示信息； 9、最大规模：32路输入，24路输出。
4 | 4路HDMI无缝输入卡 | 张 | 2 | 1、4路HDMI信号输入，分辨率支持2K@60并向下兼容； 2、支持单/双链路切换，双链模式下支持4K@30并向下兼容； 3、单链路模式极限宽高为2048，双链路模式极限宽高为3840； 4、支持HDCP协议。
5 | 4路HDMI无缝输出卡 | 张 | 6 | 1、4路HDMI信号输出，分辨率支持2K@60并向下兼容； 2、支持RGB4:4:4/YCbCr4:4:4/YCbCr4:2:2 8bit格式输出； 3、分辨率支持极限宽度：2560，极限高度：2560。
6 | 系统工程专用线缆 | 套 | 1 | HDMI专用线缆
7 | 插线板 | 套 | 1 | 电源排插
8 | 无线手拉手主机 | 台 | 1 | 1、UHF四通道多频道设计，高精度锁相环频率合成PLL技术，传输更稳定 2、装备高亮度显示屏，可动态显示系统信号通道、发言模式、发言人数 3、采用423M-443M之间控制频段，同场合支持不少于10套一起使用，互不影响、互不干扰。采用超宽接收频段：640-690MHz每套支持不少255个单元同时使用 4、具备强大的扫频仪，使用者可一键轻松的找到当地最干净的频点，有效避开干扰源，轻松便捷 5、数字DSP控制电路与模拟音频电路技术相结合，对声音进行活动检测、噪声抑制等处理 6、四组频率信号和一组控制信号，可分别调节、设置无线会议主机每个通道的频率与选择不同房间的控制信道 7、单台主机支持不少于255台无线会议单元在线，支持连接主席单元，主席单元具备关闭、静音列席功能 8、支持轮替（先进先出）模式、申请发言、按住发言、自由发言，可同时开启4台单元，发言人数可设置为1/2/3/4台 9、系统可自定义会议单元房间编号，有效避免房间编号冲突，确保系统房间编号的唯一性 10、自带摄像跟踪，支持VISCA、PELCO-D、PELCO-P常规控制协议，采用RS-485与RS-232双控制接口、具备串口与视频矩阵主机连接
9 | 无线手拉手主席单元 | 只 | 1 | 1、具备无线备用电源功能，备用电源正常供电长不小于20小时 2、具有锂电池功能，单元供电不小于20小时 3、装备高亮度液晶显示屏，可显示发言模式、电池电量、同意或者反对列席申请发言等功能 4、系统采用数字DSP控制电路与模拟音频电路技术相结合，对声音进行活动检测、噪声抑制等处理 5、具备超远的发射与接收距离，有效距离不小于80米
10 | 无线手拉手代表单元 | 只 | 8 | 1、具备无线备用电源功能，备用电源正常供电长不小于20小时 2、具有锂电池功能，单元供电不小于20小时 3、装备高亮度液晶显示屏，可显示发言模式、电池电量、同意或者反对列席申请发言等功能 4、系统采用数字DSP控制电路与模拟音频电路技术相结合，对声音进行活动检测、噪声抑制等处理 5、具备超远的发射与接收距离，有效距离不小于80米
11 | 四位充电箱 | 套 | 2 | 1、5V4000MA超大变压器，可支持快速充电； 2、充电电流为4000mA； 3、正常充电状态：LED红色指示灯亮、绿色指示灯灭； 4、正常充电结束：LED红色指示灯灭、绿色指示灯亮； 5、没有连接单元且备用电源也是满电状态时：LED绿色指示灯亮； 6、含4个2000MA备用电源，可实现忘记充电时，取出给话筒正常供电20小时，方便快捷、并且省心。
| 合计小写 | #REF!
| 合计大写 | #REF!